## 预算表
工 程 预 算 明 细 表
工程名称：大东纸业厂内主蒸汽管保温项目 2025年2月20日
序号 | 规格及材料 | 计算公式 | 单位 | 数量 | 备注
一、 | 内护层(1层硅酸铝)
1 | D480管道158m 弯头14只 、大小头1只、三通1只、阀1只 |  | m³ | 26.6884 | （一） 本次施工结构： 1、D325\D377\D480管原外层铁皮拆除，内层保温保留+第1层反射层+50mm 硅酸铝1层+第2层反射层+0.5mm彩钢瓦外护层； 2、D159管原外层铁皮拆除，内层保温保留+第一层反射层+50mm 硅酸铝1层+0.5mm彩钢瓦外护层； （二）原保温结构层预估 1、D480、D377、D325原保温层结构应为3层，每层6cm 2、D159管道原保温应为1层，每层5cm； 3、实际新做保温工作量按现场实际测量原保温厚度后重新按实计量 （三）计量D325\D377\D480管弯头、阀门1只按2米直管段计算工作量，三通、大小头按1.5米直管段计量;D159管弯头、阀门、三通、大小头1只按1米直管段计算工作量，计算直管段要扣除弯头、阀门、大小头部分。
2 | D377管道119m 弯头5只 、阀1只、大小头1只三通1只、 |  | m³ | 16.5569
3 | D325管道125m 弯头5只 、阀1只、大小头1只三通1只、 |  | m³ | 16.1553
4 | D159管道570m弯头40只阀门2只 |  | m³ | 29.69
5 | 小计： |  | m³ | 89.0906
二、 | 外护层（0.5mm彩钢瓦）
1 | D480管道158m 弯头14只 、大小头1只、三通1只、阀1只 |  | ㎡ | 563.7556
2 | D377管道119m 弯头5只 、阀1只、大小头1只三通1只、 |  | ㎡ | 352.1761
3 | D325管道125m 弯头5只 、阀1只、大小头1只三通1只、 |  | ㎡ | 345.086
4 | D159管道570m弯头40只阀门2只 |  | ㎡ | 689.8831
备注：1、单价均为含税价，税率9% ；2、以上为主蒸汽管道估算工作量
审核： |  | 审核： |  | 制表：
工 程 预 算 明 细 表
工程名称：大东纸业厂内主蒸汽管保温项目 2025年2月20日
序号 | 规格及材料 | 计算公式 | 单位 | 数量 | 备注
5 | 小计： |  | ㎡ | 1950.9008 | 预估量，根据实际情况调整
三、 | 反射层（耐高温铝箔玻纤布）
1 | 第一层反射层 |  | ㎡ | 1612.7228
2 | 第二层反射层 | 等同外护层表面积 | ㎡ | 1261.0177
3 | 小计： |  | ㎡ | 2873.7406 | 预估量，根据实际情况调整
四、 | 脚手架或登高设备 |  |  |  | D159管道约有100米架空，高度5.5米，其余为落地安装；D480、D377、D325管道有15米左右落在地面，其余均为架空管道
1 | 脚手或登高设备费用 | 预估量 | 元
五、 | 部分管托更换（隔热层采用蛭石材质）
1 | D480滑动管托 | 4* 元/套 | 元 |  | 预估量，根据实际情况确定更换数量；需适配本次保温管道。
2 | D377滑动管托 | 3* 元/套 | 元
3 | D325滑动管托 | 3* 元/套 | 元
4 | 小计：
六、 | 点工
1 | 旧外护层拆除+现场清理等用工 | 50个点工 | 点工 |  | 预估量
七、 | 总费用
1 | 内护层费用（硅酸铝） | 89.09059* 元/m³ | 元/m³
备注：1、单价均为含税价，税率9% ；2、以上为主蒸汽管道估算工作量。
审核： |  | 审核： |  | 制表：
工 程 预 算 明 细 表
工程名称：大东纸业厂内主蒸汽管保温项目 2025年2月20日
序号 | 规格及材料 | 计算公式 | 单位 | 数量 | 备注
2 | 外护层费用（0.5mm彩钢瓦） | 1950.901* 元/㎡ | 元/㎡ |  | 请填写单价，并合计出总造价；如投标单位有疑问请在公示结束前提出。
3 | 滑动管托费用 | 预估量 | 元
4 | 脚手架或登高费用 | 预估量 | 元/项
5 | 点工费用 | 50* 元/人/工 | 元/人/工
6 | 反射层 | 2873.741* 元/㎡ | 元/㎡
7 | 合计
备注：1、单价均为含税价，税率9% ；2、以上为主蒸汽管道估算工作量。
审核： |  | 审核： |  | 制表：